## Sheet1
Middle C (C4)	+ range (octv)	- range (octv)	Min freq	max freq		Teeth / rot	min rps	max rps
261.6	2	2	65.4	1046.4		100	0.654	10.464

start pitch	freq	rps	rad/s	rpm	motor tq (oz-in)	motor tq (nm)
C6	1046.502	10.46502	65.7536599033405	627.9012	8	0.0564924146666664
end pitch
C2	65.406	0.65406	4.10958018201388	39.2436

wheel inertia (kg/mm^2)
	kg/m^2	start speed (rad/s)	end speed (rad/s)	delta (rad/s)	change (s)	accel (rad/s^2)	Torque (Nm)
90.4	0.0000904	65.7536599033405	4.10958018201388	-61.6440797213266	0.1	-616.440797213266	-0.0557262480680793

## Sheet2
Note Name	Octave	Frequency (Hz)	Wavelength (M)*	Comment
C	0	16.351	20.812m	MIDI note # 12		C0	16.351
C#	0	17.324	19.643m			C#0	17.324
D	0	18.354	18.54m			D0	18.354
D#	0	19.445	17.5m			D#0	19.445
E	0	20.601	16.518m			E0	20.601
F	0	21.827	15.59m			F0	21.827
F#	0	23.124	14.716m			F#0	23.124
G	0	24.499	13.89m			G0	24.499
G#	0	25.956	13.11m			G#0	25.956
A	0	27.5	12.374m	Lowest Note of Piano		A0	27.5
A#	0	29.135	11.68m			A#0	29.135
B	0	30.868	11.024m	Lowest Note of 5 string bass		B0	30.868

C	1	32.703	10.405m	Lowest Note of double bass with C extension		C1	32.703
C#	1	34.648	9.821m			C#1	34.648
D	1	36.708	9.27m			D1	36.708
D#	1	38.891	8.75m			D#1	38.891
E	1	41.203	8.259m	Lowest Note of Bass		E1	41.203
F	1	43.654	7.795m			F1	43.654
F#	1	46.249	7.358m			F#1	46.249
G	1	48.999	6.945m			G1	48.999
G#	1	51.913	6.555m			G#1	51.913
A	1	55	6.187m			A1	55
A#	1	58.27	5.84m			A#1	58.27
B	1	61.735	5.512m			B1	61.735

C	2	65.406	5.203m			C2	65.406
C#	2	69.296	4.911m			C#2	69.296
D	2	73.416	4.635m			D2	73.416
D#	2	77.782	4.375m			D#2	77.782
E	2	82.407	4.129m	Lowest Note of Guitar		E2	82.407
F	2	87.307	3.898m			F2	87.307
F#	2	92.499	3.679m			F#2	92.499
G	2	97.999	3.472m			G2	97.999
G#	2	103.826	3.278m			G#2	103.826
A	2	110	3.094m			A2	110
A#	2	116.541	2.92m			A#2	116.541
B	2	123.471	2.756m			B2	123.471

C	3	130.813	2.601m			C3	130.813
C#	3	138.591	2.455m			C#3	138.591
D	3	146.832	2.318m			D3	146.832
D#	3	155.563	2.187m			D#3	155.563
E	3	164.814	2.065m			E3	164.814
F	3	174.614	1.949m			F3	174.614
F#	3	184.997	1.839m			F#3	184.997
G	3	195.998	1.736m	Lowest note of violin		G3	195.998
G#	3	207.652	1.639m			G#3	207.652
A	3	220	1.547m			A3	220
A#	3	233.082	1.46m			A#3	233.082
B	3	246.942	1.378m			B3	246.942

C	4	261.626	1.301m	Middle C		C4	261.626
C#	4	277.183	1.228m			C#4	277.183
D	4	293.665	1.159m			D4	293.665
D#	4	311.127	1.094m			D#4	311.127
E	4	329.628	1.032m			E4	329.628
F	4	349.228	0.974m			F4	349.228
F#	4	369.994	0.92m			F#4	369.994
G	4	391.995	0.868m			G4	391.995
G#	4	415.305	0.819m			G#4	415.305
A	4	440	0.773m	Tuning reference note		A4	440
A#	4	466.164	0.73m			A#4	466.164
B	4	493.883	0.689m			B4	493.883

C	5	523.251	0.65m			C5	523.251
C#	5	554.365	0.614m			C#5	554.365
D	5	587.33	0.579m			D5	587.33
D#	5	622.254	0.547m			D#5	622.254
E	5	659.255	0.516m			E5	659.255
F	5	698.456	0.487m			F5	698.456
F#	5	739.989	0.46m			F#5	739.989
G	5	783.991	0.434m			G5	783.991
G#	5	830.609	0.41m			G#5	830.609
A	5	880	0.387m			A5	880
A#	5	932.328	0.365m			A#5	932.328
B	5	987.767	0.345m			B5	987.767

C	6	1046.502	0.325m			C6	1046.502
C#	6	1108.731	0.307m			C#6	1108.731
D	6	1174.659	0.29m			D6	1174.659
D#	6	1244.508	0.273m			D#6	1244.508
E	6	1318.51	0.258m			E6	1318.51
F	6	1396.913	0.244m			F6	1396.913
F#	6	1479.978	0.23m			F#6	1479.978
G	6	1567.982	0.217m			G6	1567.982
G#	6	1661.219	0.205m			G#6	1661.219
A	6	1760	0.193m			A6	1760
A#	6	1864.655	0.182m			A#6	1864.655
B	6	1975.533	0.172m			B6	1975.533

C	7	2093.005	0.163m			C7	2093.005
C#	7	2217.461	0.153m			C#7	2217.461
D	7	2349.318	0.145m			D7	2349.318
D#	7	2489.016	0.137m			D#7	2489.016
E	7	2637.021	0.129m			E7	2637.021
F	7	2793.826	0.122m			F7	2793.826
F#	7	2959.955	0.115m			F#7	2959.955
G	7	3135.964	0.109m			G7	3135.964
G#	7	3322.438	0.102m			G#7	3322.438
A	7	3520	0.097m			A7	3520
A#	7	3729.31	0.091m			A#7	3729.31
B	7	3951.066	0.086m			B7	3951.066

C	8	4186.009	0.081m	Highest note of piano		C8	4186.009
C#	8	4434.922	0.077m			C#8	4434.922
D	8	4698.636	0.072m			D8	4698.636
D#	8	4978.032	0.068m			D#8	4978.032
E	8	5274.042	0.065m			E8	5274.042
F	8	5587.652	0.061m			F8	5587.652
F#	8	5919.91	0.057m			F#8	5919.91
G	8	6271.928	0.054m			G8	6271.928
G#	8	6644.876	0.051m			G#8	6644.876
A	8	7040	0.048m			A8	7040
A#	8	7458.62	0.046m			A#8	7458.62
B	8	7902.132	0.043m			B8	7902.132

C	9	8372.018	0.041m			C9	8372.018
C#	9	8869.844	0.038m			C#9	8869.844
D	9	9397.272	0.036m			D9	9397.272
D#	9	9956.064	0.034m			D#9	9956.064
E	9	10548.084	0.032m			E9	10548.084
F	9	11175.304	0.03m			F9	11175.304
F#	9	11839.82	0.029m			F#9	11839.82
G	9	12543.856	0.027m			G9	12543.856
G#	9	13289.752	0.026m			G#9	13289.752
A	9	14080	0.024m			A9	14080
A#	9	14917.24	0.023m			A#9	14917.24
B	9	15804.264	0.022m			B9	15804.264